## Лист1
| Погодоустойчивость | Формфактор | Тип | Частота | Поддержка MIMO | Усиление антенны | Поляризация | Max VSWR | Сопротивление, ом | Ширина луча H/V/El | Коннектор | Размер, мм | Вес, кг
Interline INT-HOR-12/24-V | Да | На мачту | Omni (всенаправленная) | 2,4GHz | n/a | 12 dBi | Linear | 1.7:1 | 50 | 360/6 | N-Female | 1125x25 | 0.72
Interline INT-SEC-15/24-V | Да | На мачту | Секторная | 2,4GHz | Да | 15 dBi | Linear | 1,8:1 | 50 | 88/8 | N-Female | 530x125x50 | 2.49
Interline INT-SEC-17/5X-V | Да | На мачту | Секторная | 5GHz | n/a | 17 dBi | Linear | 2,0:1 | 50 | 145/12 | N-Female | 83x427x15 | 0.58
Ubiquiti AMO-2G10 | Да | На мачту | Omni (всенаправленная) | 2,4GHz | Да | 10 dBi | Dual-Linear | 1.7:1 | 50 | 360/12 | 2x RSMA female | 1011x217x123 | 2.1
Ubiquiti AMO-2G13 | Да | На мачту | Omni (всенаправленная) | 2,4GHz | Да | 13 dBi | Dual-Linear | 1.7:1 | 50 | 360/7 | 2x RSMA female | 1390x122x105 | 2.4
Ubiquiti AMO-3G12 | Да | На мачту | Omni (всенаправленная) | 3GHz | Да | 12 dBi | Dual-Linear | 1.6:1 | 50 | 360/8 | 2x RSMA female | 1012x122x105 | 2.05
Ubiquiti AMO-5G10 | Да | На мачту | Omni (всенаправленная) | 5GHz | Да | 10 dBi | Dual-Linear | 1.6:1 | 50 | 360/12 | 2x RSMA female | 799x90x65 | 0.68
Ubiquiti AMO-5G13 | Да | На мачту | Omni (всенаправленная) | 5GHz | Да | 13 dBi | Dual-Linear | 1.5:1 | 50 | 360/7 | 2x RSMA female | 582x90x65 | 0.82
Ubiquiti RocketDish 2G-24 | Да | На мачту | Dish (тарелка) | 2,4GHz | Да | 24 dbi | Dual-Linear | 1,6:1 | 50 | 4/6 | 2x RSMA female | 648 | 10
Ubiquiti RocketDish 3G-26 | Да | На мачту | Dish (тарелка) | 3GHz | Да | 26 dbi | Dual-Linear | 1,4:1 | 50 | 7/7 | 2x RSMA female | 648 | 10
Ubiquiti RocketDish 5G-30 | Да | На мачту | Dish (тарелка) | 5GHz | Да | 30 dbi | Dual-Linear | 1,4:1 | 50 | 5/5 | 2x RSMA female | 648 | 10
Ubiquiti RocketDish 5G-34 | Да | На мачту | Dish (тарелка) | 5GHz | Да | 34 dbi | Dual-Linear | 1,4:1 | 50 | 3/3 | 2x RSMA female | 1050 | 13.5
Ubiquiti Sector AM-2G16 | Да | На мачту | Секторная | 2,4GHz | Да | 16 dBi | H/V | 1,5:1 | 50 | 91/90 | 2x RSMA female | 700x145x79 | 5.18
Ubiquiti Sector 2G-120-15 | Да | На мачту | Секторная | 2,4GHz | Да | 15 dBi | H/V | 1,5:1 | 50 | 123/118 | 2x RSMA female | 700x145x93 | 4
Ubiquiti AM-V5G-Ti Titanium | Да | На мачту | Секторная | 5GHz | Да | 21/20/19 dBi | H/V | 1,5:1 | 50 | 60-120 | 2x RSMA female | 721 x 149.1 x 75.7 | 3.72
Ubiquiti AM-5G20 | Да | На мачту | Секторная | 5GHz | Да | 20 dBi | H/V | 1,5:1 | 50 | 90/85 | 2x RSMA female | 700x145x93 | 4.87
Ubiquiti AM-5G17 | Да | На мачту | Секторная | 5GHz | Да | 17 dBi | H/V | 1,5:1 | 50 | 93/72 | 2x RSMA female | 367x63x41 | 1.59
Ubiquiti AM-5G19 | Да | На мачту | Секторная | 5GHz | Да | 19 dBi | H/V | 1,5:1 | 50 | 123/123 | 2x RSMA female | 700x145x79 | 4.98
Ubiquiti AM-5G16 | Да | На мачту | Секторная | 5GHz | Да | 16 dBi | H/V | 1,5:1 | 50 | 137/118 | 2x RSMA female | 367x63x41 | 1.58
TP-Link TL-ANT2408С | Нет | Настольная | Omni (всенаправленная) | 2,4GHz | n/a | 8 dBi | Linear | 1,92:1 | 50 | 360/15 | RP-SMA female | 50x201 | 0.43
TP-Link TL-ANT2415D | Да | На мачту | Omni (всенаправленная) | 2,4GHz | n/a | 15 dBi | Linear | 2,0:1 | 50 | 360/9 | N-Male | 176x8x8 | 1.58
TP-Link TL-ANT2403N | Нет | Настольная | 3xOmni (всенаправленная) | 2,4GHz | n/a | 3 dBi | Linear | 1,92:1 | 50 | 360/15 | 3xRP-SMA female | ? | 0.37
TP-Link TL-ANT2408CL | Нет | На устройство | Omni (всенаправленная) | 2,4GHz | n/a | 8 dBi | Linear | 1,92:1 | 50 | 360/15 | RP-SMA female | 294x13x13 | 0.067
Gold Wireless SAG24015 | Да | На мачту | Omni (всенаправленная) | 2,4GHz | n/a | 15 dBi | Linear | 1,5:1 | 50 | 360/12 | N-Female | 1720х25 | 1.85
Gold Wireless SAG24012 | Да | На мачту | Omni (всенаправленная) | 2,4GHz | n/a | 12 dBi | Linear | 1,4:1 | 50 | 360/12 | N-Female | 928x51 | 1.43
Gold Wireless SAD24024 | Да | На мачту | Grid (решетка) | 2,4GHz | n/a | 24 dBi | Linear | 1,5:1 | 50 | 14/10 | N-Female | 600 x 900 | 3.05
Gold Wireless SAD-56024 | Да | На мачту | Grid (решетка) | 5GHz | n/a | 24 dBi | Linear | 1,5:1 | 50 | 12/9 | N-Female | 400x600 | 1.35
Gold Wireless SAD56027 | Да | На мачту | Grid (решетка) | 5GHz | n/a | 27 dBi | Linear | 1,75:1 | 50 | 6/9 | N-Female | 400x 600 | 1.5
Gold Wireless SADD56028-DP | Да | На мачту | Dish (тарелка) | 5GHz | Да | 28 dBi | H/V | 2,0:1 | 50 | 5/5 | 2xN-Female | 600 | 6
Gold Wireless SADD-56024-DP | Да | На мачту | Dish (тарелка) | 5GHz | Да | 24 dBi | H/V | 2,0:1 | 50 | 7/7 | 2xN-Female | 400 | 4.46
Gold Wireless SADW-56027 | Да | На мачту | Grid (решетка) | 5GHz | n/a | 26 dBi | Linear | 1,5:1 | 50 | 5/7 | N-Female | 600x400 | 2.31
Gold Wireless SAS56017-120AL | Да | На мачту | Секторная | 5GHz | n/a | 17 dBi | Linear | 1,5:1 | 50 | 120/8 | N-Female | 430x160x60 | 2.73
Mikrotik Swivel with cable and U.fl connector | Нет | На устройство | Omni (всенаправленная) | 2,4GHz/5GHz | n/a | 4 dBi | Linear | ? | 50 | 360/? | U.FL | 106x89 | 0.01
EXTRALINK Omni-2400-12 | Да | На мачту | Omni (всенаправленная) | 2,4GHz | n/a | 12 dBi | Linear | 1,8:1 | 50 | 360/7 | N-Female | 1200x20 | 1.16
EXTRALINK Omni-2400-10 | Да | На мачту | Omni (всенаправленная) | 2,4GHz | n/a | 10 dBi | Linear | 2,0:1 | 50 | 360/7 | N-Female | 425x65 | 1.2
EXTRALINK Omni 2,4/5 Dual Band MIMO | Да | На мачту | Omni (всенаправленная) | 2,4GHz/5GHz | Да | 13/9 dBi | Dual-Linear | 1,8:1 | 50 | 360/7 | 4xN-Female | 710x140 | 6.41
EXTRALINK Omni-5500-12 | Да | На мачту | Omni (всенаправленная) | 2,4GHz/5GHz | n/a | 12 dBi | Linear | 1,8:1 | 50 | 360/7 | N-Female | ? | 0.9
EXTRALINK Grid 2G 24 | Да | На мачту | Grid (решетка) | 2,4GHz | n/a | 24 dBi | Linear | 1,5:1 | 50 | 12/8 | N-Female | 900x600 | 4.46
EXTRALINK DUALDISH 5G 28 | Да | На мачту | Dish (тарелка) | 5GHz | Да | 28 dBi | H/V | 2,0:1 | 50 | 5/5 | 2xN-Female | ? | 6.19
EXTRALINK Grid 5G 24 | Да | На мачту | Grid (решетка) | 5GHz | n/a | 24 dBi | Linear | 2,0:1 | 50 | 7/7 | N-Female | 300×400 | 1.46
EXTRALINK Grid 5G 27 | Да | На мачту | Grid (решетка) | 5GHz | n/a | 27 dBi | Linear | 2,0:1 | 50 | 8/6 | N-Female | 600x400 | 2.27
Extralink Grid SHD-D-515810-SP | Да | На мачту | Grid (решетка) | 5GHz | n/a | 26 dBi | Linear | 1,8:1 | 50 | 8/6 | N-Female | 300х500 | 1.9
Extralink AB12 24 GH MMCX | Да | Антенна-бокс | Панельная | 2,4GHz | n/a | 12 dBi | Linear | 1,5:1 | 50 | 30/30 | MMCX | 210х210х80 | 0.88
Extralink AB12 24 GH Mimo MMCX | Да | Антенна-бокс | Панельная | 2,4GHz | Да | 12 dBi | H/V | 1,8:1 | 50 | 30/30 | 2xMMCX | 210х210х80 | 0.88
Extralink AB14 24 GH UFL | Да | Антенна-бокс | Панельная | 2,4GHz | n/a | 14 dBi | Linear | 1,5:1 | 50 | 30/30 | U.FL | 210х210х80 | 0.88
Extralink Sector 2400-16-120 | Да | На мачту | Секторная | 2,4GHz | n/a | 16 dBi | Linear | 1,5:1 | 50 | 120/7 | N-Female | 970×140×58 | 4.89
Extralink AB19 5 GH UFL | Да | Антенна-бокс | Панельная | 5GHz | n/a | 19 dBi | Linear | 1,5:1 | 50 | 30/30 | U.FL | 210х210х80 | 0.88
Extralink AB19 5 GH MMCX | Да | Антенна-бокс | Панельная | 5GHz | n/a | 19 dBi | Linear | 1,4:1 | 50 | 30/30 | MMCX | 210х210х80 | 0.88
Extralink PANELBOX-23 | Да | Антенна-бокс | Панельная | 5GHz | n/a | 23 dBi | Linear | 1,5:1 | 50 | 11/11 | MMCX-SMA | 306x306x78 | 3.1
ExtraLink 5GHz Sector MIMO 19dBi 120 | Да | На мачту | Секторная | 5GHz | Да | 19 dBi | H/V | 1,8:1 | 50 | 123/7 | 2×SMA-M | 160 × 730 × 65 | 4.5
RF Elements Direct 24 | Да | На мачту | Dish (тарелка) | 2,4GHz | n/a | 24 dBi | Linear | ? | 50 | 12/12 | RP-SMA | 500 | 2.25
RF Elements Direct 27-5G | Да | На мачту | Dish (тарелка) | 5GHz | n/a | 26,1 dBi | Linear | ? | 50 | 6/6 | N-Female | 500 | 2.25
RF Elements StationBox 2,4GHz 14dBi | Да | Антенна-бокс | Панельная | 2,4GHz | n/a | 14 dBi | Linear | 1,5:1 | 50 | 26/29 | MMCX | 187x190 | 0.77
RF Elements StationBox Mikro 2,4GHz MIMO | Да | Антенна-бокс | Панельная | 2,4GHz | Да | 9 dBi | H/V | 1,5:1 | 50 | 58/61 | 2xMMCX | 198/130 | 0.49
RF Elements SECM2120 | Да | На мачту | Секторная | 2,4GHz | Да | 13,9 dBi | H/V | 1,2:1 | 50 | 121/115 | 2 x RP-SMA | 70x130x640 | 1.73
RF Elements SECM290 | Да | На мачту | Секторная | 2,4GHz | Да | 14,7 dBi | H/V | 1,2:1 | 50 | 90/105 | 2 x RP-SMA | 70x130x640 | 1.75
RF Elements StationBox Mikro 5 GHz MIMO | Да | Антенна-бокс | Панельная | 5GHz | Да | 15 dBi | H/V | 1,5:1 | 50 | 30/28 | 2xMMCX | 198/130 | 0.49
RF Elements StationBox 5 GHz 18dBi | Да | Антенна-бокс | Панельная | 5GHz | n/a | 18 dBi | Linear | 1,5:1 | 50 | 16,6/15,9 | MMCX | 187x190 | 0.76
RF Elements SECM5120 | Да | На мачту | Секторная | 5GHz | Да | 16,8 dBi | H/V | 1,2:1 | 50 | 125/115 | 2 x RP-SMA | 124x529 | 2.05
SECM590 MIMO | Да | На мачту | Секторная | 5GHz | Да | 18 dBi | H/V | 1,2:1 | 50 | 102/93 | 2 x RP-SMA | 124x529 | 1.73
Jirous JRC-24DuplEX-SMA | Да | На мачту | Dish (тарелка) | 5GHz | n/a | 24 dBi | H/V | 1,5:1 | 50 | 9/9 | RP-SMA Female | 380 | 6.34
Jirous JRC-29 EX MIMO-SMA | Да | На мачту | Dish (тарелка) | 5GHz | Да | 29 dBi | H/V | 1,5:1 | 50 | 5,8/5,8 | RP-SMA Female | 650 | 15.54
Jirous JRC-24 N-Type | Да | На мачту | Dish (тарелка) | 5GHz | n/a | 24 dBi | H/V | 1,5:1 | 50 | 9/9 | N-Female | 380 | 4.56
Jirous JPA-10 Duplex | Да | На мачту | Панельная | 2,4GHz | Да | 10 dBi | H/V | 1,5:1 | 50 | 90/60 | 2xN-Female | 128 х 326 х 30 | 0.63
Jirous JPA-14 | Да | На мачту | Панельная | 2,4GHz | n/a | 14 dBi | Linear | 1,5:1 | 50 | 60/23 | N-Female | 128 х 326 х 30 | 0.63
Jirous JPA-9 S/3 | Да | На стену | Панельная | 2,4GHz | n/a | 9 dBi | Linear | 1,6:1 | 50 | 65/65 | RP-SMA-Male - кабель 3 м. | 123 х 123 х 13 | 0.37
Jirous JPA-9 T/3 | Да | На мачту | Панельная | 2,4GHz | n/a | 9 dBi | Linear | 1,6:1 | 50 | 65/65 | RP-SMA-Male - кабель 3 м. | 123 х 123 х 13 | 0.37
Jirous JPA-10 | Да | На мачту | Панельная | 2,4GHz | n/a | 10 dBi | Linear | 1,5:1 | 50 | 60/60 | N-Female | 124 x 124 x 25 | 0.31
Jirous JPA-9 S/0.5 | Да | На стену | Панельная | 2,4GHz | n/a | 9 dBi | Linear | 2,0:1 | 50 | 65/65 | RP-SMA-Male - кабель 0,5 м. | 123 х 123 х 13 | 0.26
Jirous GentleBox JA-215 MIMO | Да | Антенна-бокс | Панельная | 2,4GHz | Да | 14 dBi | H/V | 1,9:1 | 50 | 32/32 | 2xMMCX | 203 х 203 х 65 | 0.77
Jirous JPA-9 T/0.5 | Да | На мачту | Панельная | 2,4GHz | n/a | 9 dBi | Linear | 2,0:1 | 50 | 65/65 | RP-SMA-Male - кабель 0,5 м. | 123 х 123 х 13 | 0.25
Jirous GentleBox JA-214 | Да | Антенна-бокс | Панельная | 2,4GHz | n/a | 14 dBi | Linear | 1,9:1 | 50 | 32/32 | U.FL | 203 х 203 х 65 | 0.77
Jirous JPC-13 DuplEX | Да | На мачту | Панельная | 5GHz | Да | 12 dBi | H/V | 1,5:1 | 50 | 30x30 | 2xN-Female | 124 х 326 х 25 | 0.7
Jirous JPC-13 | Да | На мачту | Панельная | 5GHz | n/a | 12 dBi | Linear | 1,5:1 | 50 | 30/32 | N-Female | 124 x 124 x 25 | 0.3
MTI Wireless MT-486013/NVH | Да | На мачту | Dish (тарелка) | 5GHz | Да | 28,5 dBi | H/V или Dual Slant +/- 45º | 1,5:1 | 50 | 5,5/5,5 | 2xN-Female | 440x725 | 13.12
MTI Wireless MT-344041/N | Да | На мачту | Панельная | 2,4GHz | n/a | 18 dBi | Linear | 1,5:1 | 50 | 30/30 | N-Female | 305 x 305 x 25mm | 1.2
MTI Wireless MT-344031/NV | Да | На мачту | Секторная | 2,4GHz | n/a | 13 dBi | Linear | 1.7:1 | 50 | 120/12 | N-Female | 500X200x30 | 1.5
Cyberbajt Sektor Eter 21 | Да | На мачту | Секторная | 2,4GHz | n/a | 21 dBi | Linear | 1,8:1 | 50 | 150/6 | N-Female | 1450x100x50 | 2.25
Cyberbajt Sektor Eter 17 | Да | На мачту | Секторная | 2,4GHz | n/a | 17 dBi | Linear | 1,8:1 | 50 | 150/11 | N-Female | 790х100х50 | 2.05